## Deflection Only
Rod | SU1 | W g/in | SU1/W | Rev 1.5 Nom. Frame wt g | Rev B2 Nom. Frame wt g | frame combinations. |  | m'x' means add'l measurements
Sky Shark P90 | 4.5 | 0.3226 | 13.9492 | 50.003 | 39.5185
Sky Shark P1X m2 | 3.75 | 0.4021 | 9.326 | 62.3255 | 49.2572 |  | 6 rods used in wt meas.
Sky Shark P1X | 3.75 | 0.4154 | 9.0274 | 64.387 | 50.8865
Race Rods 31" silver | 3.75 | 0.4194 | 8.9413 | 65.007 | 51.3765 |  | 4 rods used in wt meas.
Rev Race Rod silver B-2 | 3.75 | 0.4286 | 8.7494 | 66.433 | 52.5035
Sky Shark P1X m3 | 3.625 | 0.4021 | 9.0152 | 62.3255 | 49.2572 |  | 12 rods used in wt meas
Rev 2 Wrap silver | 3.4375 | 0.4597 | 7.4777 | 71.2535 | 56.3132
Sky Shark P2X | 3.125 | 0.4516 | 6.9198 | 69.998 | 55.321
Sky Shark P2X m2 | 3.125 | 0.474 | 6.5928 | 73.47 | 58.065 |  | 6 rods used in wt meas.
Sky Shark P200 | 3 | 0.4677 | 6.4144 | 72.4935 | 57.2932
Sky Shark P3X | 2.875 | 0.5323 | 5.4011 | 82.5065 | 65.2067
Sky Shark P3X m2 | 2.75 | 0.5265 | 5.2232 | 81.6075 | 64.4962 |  | 6 rods used in wt meas.
Rev 3 Wrap silver | 2.5 | 0.5 | 5 | 77.5 | 61.25
Sky Shark P400 | 2.5 | 0.7282 | 3.4331 | 112.871 | 89.2045 |  | 6 rods used in wt meas.
Rev 3 Wrap w/ Green Stripes | 2.3125 | 0.4194 | 5.5138 | 65.007 | 51.3765 |  | 4 rods used in wt meas.

## Deflection and Reflex
Rod | manufacturer | SU1 | W g/in | SU1/W | 1st Ampllitude 5" Perturbation (in) | Settling Time from a 5" Perturbation (seconds) | Freq from 5" Perturbation (Hz) | Rev 1.5 Nom. Frame wt g | Rev B2 Nom. Frame wt g
Sky Shark P90 | Sky Shark | 4.5 | 0.3226 | 13.9492 | 4.875 | 1.7273 | 15.873 | 50.003 | 39.5185
Sky Shark P1X | Sky Shark | 3.75 | 0.4154 | 9.0274 | 4.4375 | 1.567 | 15.1515 | 64.387 | 50.8865
Rev 3 Wrap silver | Revolution | 2.5 | 0.5 | 5 | 4.2813 | 1.4587 | 16.129 | 77.5 | 61.25
Sky Shark P2X | Sky Shark | 3.125 | 0.4516 | 6.9198 | 4.25 | 1.255 | 16.6667 | 69.998 | 55.321
Sky Shark P3X | Sky Shark | 2.875 | 0.5323 | 5.4011 | 4.2188 | 1.236 | 15.15 | 82.5065 | 65.2067
Sky Shark P400 | Sky Shark | 2.5 | 0.7282 | 3.4331 | 4.218 | 2.1388 | 14.2857 | 112.871 | 89.2045
Rev 3 Wrap w/ Green Stripes | Revolution | 2.3125 | 0.4194 | 5.5138 | 4.1875 | 1.2023 | 17.8571 | 65.007 | 51.3765
Rev 2 Wrap silver | Revolution | 3.4375 | 0.4597 | 7.4777 | 4.1875 | 1.4363 | 15.1515 | 71.2535 | 56.3132
Sky Shark P200 | Sky Shark | 3 | 0.4677 | 6.4144 | 4.125 | 1.424 | 15.1515 | 72.4935 | 57.2932
Rev Race Rods 31" silver | Revolution | 3.75 | 0.4194 | 8.9413 | 3.7813 | 1.0875 | 15.1575 | 65.007 | 51.3765
Rev Race Rod silver B-2 | Revolution | 3.75 | 0.4286 | 8.7494 | 3.7813 | 1.0875 | 15.1575 | 66.433 | 52.5035

## Deflection and Reflex comp
Rod | manufacturer | SU1 | W g/in | SU1/W | 1st Ampllitude 5" Perturbation (in) | diff from rev 3-wrap (%) | Settling Time from a 5" Perturbation (seconds) | diff from rev 3-wrap (%) | Freq from 5" Perturbation (Hz) | diff from rev 3-wrap (%) | Rev 1.5 Nom. Frame wt g | Rev B2 Nom. Frame wt g
Sky Shark P90 | Sky Shark | 4.5 | 0.3226 | 13.9492 | 4.875 | 13.8673 | 1.7273 | 18.4137 | 15.873 | -1.5872 | 50.003 | 39.5185
Sky Shark P1X | Sky Shark | 3.75 | 0.4154 | 9.0274 | 4.4375 | 3.6484 | 1.567 | 7.4244 | 15.1515 | -6.0605 | 64.387 | 50.8865
Rev 3 Wrap silver | Revolution | 2.5 | 0.5 | 5 | 4.2813 | 0 | 1.4587 | 0 | 16.129 | 0 | 77.5 | 61.25
Sky Shark P2X | Sky Shark | 3.125 | 0.4516 | 6.9198 | 4.25 | -0.73109 | 1.255 | -13.9645 | 16.6667 | 3.3337 | 69.998 | 55.321
Sky Shark P3X | Sky Shark | 2.875 | 0.5323 | 5.4011 | 4.2188 | -1.4598 | 1.236 | -15.267 | 15.15 | -6.0698 | 82.5065 | 65.2067
Sky Shark P400 | Sky Shark | 2.5 | 0.7282 | 3.4331 | 4.218 | -1.4785 | 2.1388 | 46.6237 | 14.2857 | -11.4285 | 112.871 | 89.2045
Rev 3 Wrap w/ Green Stripes | Revolution | 2.3125 | 0.4194 | 5.5138 | 4.1875 | -2.1909 | 1.2023 | -17.5773 | 17.8571 | 10.7142 | 65.007 | 51.3765
Rev 2 Wrap silver | Revolution | 3.4375 | 0.4597 | 7.4777 | 4.1875 | -2.1909 | 1.4363 | -1.5356 | 15.1515 | -6.0605 | 71.2535 | 56.3132
Sky Shark P200 | Sky Shark | 3 | 0.4677 | 6.4144 | 4.125 | -3.6508 | 1.424 | -2.3788 | 15.1515 | -6.0605 | 72.4935 | 57.2932
Rev Race Rods 31" silver | Revolution | 3.75 | 0.4194 | 8.9413 | 3.7813 | -11.6787 | 1.0875 | -25.4473 | 15.1575 | -6.0233 | 65.007 | 51.3765
Rev Race Rod silver B-2 | Revolution | 3.75 | 0.4286 | 8.7494 | 3.7813 | -11.6787 | 1.0875 | -25.4473 | 15.1575 | -6.0233 | 66.433 | 52.5035
comparison tube Rev 3 Wrap silver |  |  |  |  | 4.2813 |  | 1.4587 |  | 16.129